## Particle Size
Sample | Depth (m) | Sand (%) | Gravel (%) | Silt/Clay (%)
BH-01 | 0 | 98 | 0 | 2
BH-01 | 0.5 | 97 | 0 | 3
BH-01 | 1 | 98 | 0 | 2
BH-01 | 1.5 | 96 | 0 | 4

## Chemistry
Sample | Depth (m) | pH | EC (uS/cm) | Bulk Density (g/cm3) | CEC (cmol/kg) | CaCO3 (%) | Gypsum (%) | TOC (mg/kg) | SAR | ESP (%)
BH-01 | 0 | 8.7 | 238 | 1.5 | 2 | 21 | 0.3 | 80 | 0.6 | 3.4
BH-01 | 0.5 | 8.8 | 210 | 1.53 | 1.9 | 21 | 0.3 | 82 | 0.7 | 4.1
BH-01 | 1 | 8.8 | 285 | 1.48 | 2.1 | 21 | 0.3 | 90 | 1.7 | 6.9
BH-01 | 1.5 | 8.6 | 300 | 1.5 | 2 | 22 | 0.3 | 88 | 1.5 | 6